## Linear Regression
2 | 27.9533
4 | 53.7623
6 | 83.4798
8 | 100.0752
10 | 113.0073
12 | 154.7309
14 | 184.9322
16 | 177.3159
18 | 195.0041
20 | 225.3163
22 | 260.6357
24 | 279.705
2 | 34.1723
4 | 62.1394
6 | 90.0512
8 | 106.1472
10 | 128.5922
12 | 155.6488
14 | 171.9545
16 | 204.9818 | SUMMARY OUTPUT
18 | 209.4325
20 | 213.9257 | Regression Statistics
22 | 236.0271 | Multiple R | 0.99999
24 | 287.9467 | R Square | 0.99998
|  | Adjusted R Square | 0.99998
|  | Standard Error | 0.31433
|  | Observations | 12
ANOVA
|  |  | df | SS | MS | F | Significance F
|  | Regression | 1 | 61777.707 | 61777.707 | 625258.644 | 2.575e-25
|  | Residual | 10 | 0.98803 | 0.098803
|  | Total | 11 | 61778.695
|  |  | Coefficients | Standard Error | t Stat | P-value | Lower 95% | Upper 95% | Lower 95.0% | Upper 95.0%
|  | Intercept | 0.55447 | 0.19346 | 2.8661 | 0.01678 | 0.12342 | 0.98552 | 0.12342 | 0.98552
|  | X Variable 1 | 10.3924 | 0.013143 | 790.733 | 2.575e-25 | 10.3632 | 10.4217 | 10.3632 | 10.4217
0.096224

## Young's Equation
Dv | 0.635 | cm |  | 0.87 | 0.635
Kt | 1.52
rho | 1 | g/cm^3
Ds | 0.3175 | cm
Ls | 1 | cm
mu | 0.01 | g/(cm-s)
Q (ml/s) | Term 1 | Term 2 | Delta P (dynes/cm^2) | Delta P (mm Hg)
1 | 68.1995 | 14.9272 | 83.1267 | 0.062361
2 | 272.7982 | 29.8544 | 302.6525 | 0.22705
3 | 613.7958 | 44.7816 | 658.5774 | 0.49406
4 | 1091.1926 | 59.7088 | 1150.9014 | 0.86339
5 | 1704.9885 | 74.636 | 1779.6244 | 1.3351
6 | 2455.1834 | 89.5632 | 2544.7466 | 1.909
7 | 3341.7774 | 104.4904 | 3446.2678 | 2.5853
8 | 4364.7705 | 119.4176 | 4484.188 | 3.364
9 | 5524.1626 | 134.3448 | 5658.5074 | 4.2449
10 | 6819.9539 | 149.272 | 6969.2258 | 5.2282
11 | 8252.1442 | 164.1991 | 8416.3433 | 6.3138
12 | 9820.7336 | 179.1263 | 9999.8599 | 7.5018
13 | 11525.7221 | 194.0535 | 11719.7756 | 8.792
14 | 13367.1096 | 208.9807 | 13576.0903 | 10.1846
25 | 42624.7118 | 373.1799 | 42997.8916 | 32.2565
Q (ml/s) | Delta P (mm Hg) | Delta P (mm Hg)
1 | 0.062361 | 0.089221
2 | 0.22705 | 0.28077
3 | 0.49406 | 0.57464
4 | 0.86339 | 0.97083
5 | 1.3351 | 1.4694
6 | 1.909 | 2.0702
7 | 2.5853 | 2.7734
8 | 3.364 | 3.5789
9 | 4.2449 | 4.4867
10 | 5.2282 | 5.4968
11 | 6.3138 | 6.6093
12 | 7.5018 | 7.8241
13 | 8.792 | 9.1412
14 | 10.1846 | 10.5607
15 | 11.6795 | 12.0824

## Conditional
83.1267 | 0.19332 | F | 0 | F
302.6525 | 0.70384 | F | 60 | D
658.5774 | 1.5316 | F | 70 | C
1150.9014 | 2.6765 | F | 80 | B
1779.6244 | 4.1387 | F | 90 | A
2544.7466 | 5.918 | F
3446.2678 | 8.0146 | F
4484.188 | 10.4283 | F
5658.5074 | 13.1593 | F
6969.2258 | 16.2075 | F
8416.3433 | 19.5729 | F
9999.8599 | 23.2555 | F
11719.7756 | 27.2553 | F
13576.0903 | 31.5723 | F
42997.8916 | 99.9951 | A